## 封面
国家计量专业项目分类表
（2013版）

## Sheet2
国家计量专业项目分类表
（2013版）

## 长度
长度-计量专业项目分类表
编号 | 项目 | 子项目 | 规程/规范名称 | 规程/规范号
010100 | 激光波长 | —— | 633nm稳频激光器检定规程 | JJG 353-2006
010201 | 量块 | 2等量块及以上 | 量块检定规程 | JJG 146-2011
010202 |  | 3等量块及以下 | 量块检定规程 （0.05～1）mm 薄量块检定规程 | JJG 146-2011 JJG 767-1992
010301 | 线纹 | 标准线纹尺 | 三等标准金属线纹尺检定规程 | JJG 71-2005
|  |  | 高等别线纹尺检定规程 | JJG 73-2005
|  |  | 24m因瓦基线尺检定规程 | JJG 306-2004
|  |  | 标准钢卷尺检定规程 | JJG 741-2005
|  |  | 容栅数显标尺校准规范 | JJF 1280-2011
010302 |  | 工作线纹尺 | 钢直尺检定规程 | JJG 1-1999
|  |  | 木直（折）尺检定规程 | JJG 2-1999
|  |  | 钢卷尺检定规程 | JJG 4-1999
|  |  | 纤维卷尺、测绳检定规程 | JJG 5-2001
|  |  | 套管尺检定规程 | JJG 473-2009
|  |  | 柔性周径尺检定规程 | JJG 670-1990
|  |  | 线缆计米器检定规程 | JJG 987-2004
010400 | 角度 | —— | 光学数显分度头检定规程 | JJG 57-1999
|  |  | 测角仪检定规程 | JJG 97-2001
|  |  | 水平仪检定器检定规程 | JJG 191-2002
|  |  | 自准直仪检定规程 | JJG 202-2007
|  |  | 正多面棱体检定规程 | JJG 283-2007
|  |  | 小角度检查仪检定规程 | JJG 300-2002
|  |  | 多齿分度台检定规程 | JJG 472-2007
|  |  | 角位移传动链误差检查仪检定规程 | JJG 766-1992
|  |  | 光学角规检定规程 | JJG 850-2005
|  |  | 旋光标准石英管检定规程 | JJG 864-1994
|  |  | 刀具预调测量仪检定规程 | JJG 938-2012
|  |  | 激光小角度测量仪检定规程 | JJG 998-2005
010400 | 角度 | —— | 测微准直望远镜校准规范 | JJF 1077-2002
|  |  | 光学测角比较仪校准规范 | JJF 1078-2002
|  |  | 光学倾斜仪校准规范 | JJF 1083-2002
|  |  | 光学、数显分度台校准规范 | JJF 1114-2004
|  |  | 光电轴角编码器校准规范 | JJF 1115-2004
|  |  | 直角尺检查仪校准规范 | JJF 1140-2006
010501 | 直线度和平面度 | 直线度 | 刀口形直尺检定规程 | JJG 63-2007
|  |  | 研磨面平尺检定规程 | JJG 740-2005
|  |  | 平尺校准规范 | JJF 1097-2003
010502 |  | 平面度 | 平晶检定规程 | JJG 28-2000
|  |  | 平板检定规程 | JJG 117-2005
|  |  | 平面等倾干涉仪检定规程 | JJG 661-2004
|  |  | 平面标准器检定规程 | JJG 765-1992
|  |  | 平面等厚干涉仪校准规范 | JJF 1100-2003
010600 | 表面粗糙度 | —— | 干涉显微镜检定规程 | JJG 77-2006
|  |  | 光切显微镜校准规范 | JJF 1092-2002
|  |  | 表面粗糙度比较样块校准规范 | JJF 1099-2003
|  |  | 触针式表面粗糙度测量仪校准规范 | JJF 1105-2003
010701 | 万能量具 | 游标类量具 | 通用卡尺检定规程 | JJG 30-2012
|  |  | 高度卡尺检定规程 | JJG 31-2011
|  |  | 电机线圈游标卡尺检定规程 | JJG 566-2010
010702 |  | 微分类量具 | 千分尺检定规程 | JJG 21-2008
|  |  | 内径千分尺检定规程 | JJG 22-2003
|  |  | 深度千分尺检定规程 | JJG 24-2003
|  |  | 杠杆千分尺、杠杆卡规检定规程 | JJG 26-2011
|  |  | 奇数沟千分尺检定规程 | JJG 182-2005
|  |  | 带表千分尺检定规程 | JJG 427-2004
|  |  | 外径千分尺(测量范围500mm～3000mm)校准规范 | JJF 1088-2002
|  |  | 测量内尺寸千分尺校准规范 | JJF 1091-2002
|  |  | 整体式内径千分尺(6000mm～10000mm)校准规范 | JJF 1215-2009
010703 | 万能量具 | 指示表类量具 | 指示表(指针式、数显式)检定规程 | JJG 34-2008
|  |  | 杠杆表检定规程 | JJG 35-2006
|  |  | 机械式比较仪检定规程 | JJG 39-2004
|  |  | 百分表式卡规检定规程 | JJG 109-2004
|  |  | 扭簧比较仪检定规程 | JJG 118-2010
|  |  | 大量程百分表检定规程 | JJG 379-2009
|  |  | 深度指示表检定规程 | JJG 830-2007
|  |  | 内径表校准规范 | JJF 1102-2003
|  |  | 带表卡规校准规范 | JJF 1253-2010
010704 |  | 角度量具 | 直角尺检定规程 | JJG 7-2004
|  |  | 万能角度尺检定规程 | JJG 33-2002
|  |  | 正弦规检定规程 | JJG 37-2005
|  |  | 角度块检定规程 | JJG 70-2004
|  |  | 电子水平仪和合像水平仪检定规程 | JJG 103-2005
|  |  | 方箱检定规程 | JJG 194-2007
|  |  | 多刃刀具角度规检定规程 | JJG 275-2003
|  |  | 方形角尺检定规程 | JJG 1046-2008
|  |  | 框式水平仪和条式水平仪校准规范 | JJF 1084-2002
|  |  | 水平尺校准规范 | JJF 1085-2002
|  |  | 电子水平尺校准规范 | JJF 1119-2004
|  |  | 组合式角度尺校准规范 | JJF 1132-2005
010705 |  | 量规类量具 | 半径样板检定规程 | JJG 58-2010
|  |  | 塞尺检定规程 | JJG 62-2007
|  |  | 圆锥量规检定规程 | JJG 177-2003
|  |  | 光滑极限量规检定规程 | JJG 343-2012
|  |  | 球径仪样板试行检定规程 | JJG 465-1986
|  |  | 标准环规检定规程 | JJG 894-1995
|  |  | 针规、三针校准规范 | JJF 1207-2008
|  |  | 电子塞规校准规范 | JJF 1310-2011
010801 | 长度通用测量仪器 | 长度常规测量仪器 | 光学计检定规程 | JJG 45-1999
|  |  | 工具显微镜检定规程 | JJG 56-2000
|  |  | 线纹比较仪检定规程 | JJG 72-1980
|  |  | 接触式干涉仪检定规程 | JJG 101-2004
|  |  | 指示类量具检定仪检定规程 | JJG 201-2008
|  |  | 激光干涉比长仪检定规程 | JJG 331-1994
|  |  | 光栅线位移测量装置检定规程 | JJG 341-1994
|  |  | 量块光波干涉仪检定规程 | JJG 371-2005
|  |  | 球径仪检定规程 | JJG 401-1985
|  |  | 孔径测量仪试行检定规程 | JJG 467-1986
|  |  | 200型万能比较仪检定规程 | JJG 523-1988
|  |  | 读数、测量显微镜检定规程 | JJG 571-2004
|  |  | 激光干涉仪检定规程 | JJG 739-2005
|  |  | 立式激光测长仪检定规程 | JJG 764-1992
|  |  | 感应同步器检定规程 | JJG 836-1993
|  |  | 测长机校准规范 | JJF 1066-2000
|  |  | 投影仪校准规范 | JJF 1093-2002
|  |  | 测长仪校准规范 | JJF 1189-2008
|  |  | 激光测径仪校准规范 | JJF 1250-2010
|  |  | 激光千分尺平行度检查仪校准规范 | JJF 1252-2010
|  |  | 数显测高仪校准规范 | JJF 1254-2010
|  |  | 量块比较仪校准规范 | JJF 1304-2011
|  |  | 线位移传感器校准规范 | JJF 1305-2011
|  |  | 扫描探针显微镜校准规范 | JJF 1351-2012
|  |  | 角位移传感器校准规范 | JJF 1352-2012
010802 | 长度通用测量仪器 | 坐标测量仪器 | 皮革面积测量机检定规程 | JJG 413-2009
|  |  | 图形面积量算仪检定规程 | JJG 660-2006
|  |  | 标准玻璃网格板检定规程 | JJG 832-1993
|  |  | 坐标测量机校准规范 | JJF 1064-2010
|  |  | 激光跟踪三维坐标测量系统校准规范 | JJF 1242-2010
|  |  | 坐标定位测量系统校准规范 | JJF 1251-2010
|  |  | 步距规校准规范 | JJF 1258-2010
|  |  | 影像测量仪校准规范 | JJF 1318-2011
010803 |  | 测微仪 | 气动测量仪检定规程 | JJG 356-2004
|  |  | 气动指针式测量仪检定规程 | JJG 466-1993
|  |  | 斜块式测微仪检定器检定规程 | JJG 525-2002
|  |  | 电容式测微仪检定规程 | JJG 570-2006
|  |  | 光栅式测微仪检定规程 | JJG 989-2004
|  |  | 引伸计标定器校准规范 | JJF 1096-2002
|  |  | 电感测微仪校准规范 | JJF 1331-2011
010804 |  | 形状测量仪 | 圆度、圆柱度测量仪检定规程 | JJG 429-2000
|  |  | 组合式形状测量仪检定规程 | JJG 786-1992
010805 |  | 测厚仪 | X射线测厚仪检定规程 | JJG 480-2007
|  |  | 磁性、电涡流式覆层厚度测量仪检定规程 | JJG 818-2005
|  |  | 超声波测厚仪校准规范 | JJF 1126-2004
|  |  | 厚度表校准规范 | JJF 1255-2010
|  |  | X射线荧光镀层测厚仪校准规范 | JJF 1306-2011
010901 | 齿轮测量 | 齿轮参数标准器 | 正切齿厚规检定规程 | JJG 80-1981
|  |  | 齿轮渐开线样板检定规程 | JJG 332-2003
|  |  | 齿轮螺旋线样板检定规程 | JJG 408-2000
|  |  | 标准齿轮检定规程 | JJG 1008-2006
010902 |  | 齿轮测量仪器 | 公法线检查仪检定规程 | JJG 81-1981
|  |  | 齿轮齿向及径向跳动检查仪检定规程 | JJG 90-1983
|  |  | 万能测齿仪检定规程 | JJG 92-1991
|  |  | 齿轮单面啮合检查仪检定规程 | JJG 95-1986
|  |  | 跳动检查仪校准规范 | JJF 1109-2003
|  |  | 手持式齿距比较仪校准规范 | JJF 1121-2004
|  |  | 齿轮螺旋线测量仪器校准规范 | JJF 1122-2004
|  |  | 基圆齿距比较仪校准规范 | JJF 1123-2004
|  |  | 齿轮渐开线测量仪器校准规范 | JJF 1124-2004
|  |  | 滚刀检查仪校准规范 | JJF 1125-2004
|  |  | 铣刀磨后检查仪校准规范 | JJF 1138-2005
|  |  | 齿轮齿距测量仪校准规范 | JJF 1209-2008
|  |  | 齿轮双面啮合测量仪校准规范 | JJF 1233-2010
010903 |  | 齿轮测量量具 | 公法线千分尺检定规程 | JJG 82-2010
|  |  | 齿厚卡尺校准规范 | JJF 1072-2000
011001 | 螺纹测量 | 螺纹测量量具 | 螺纹千分尺检定规程 | JJG 25-2004
|  |  | 螺纹样板检定规程 | JJG 60-2012
|  |  | 石油螺纹工作量规校准规范 | JJF 1108-2012
|  |  | 圆柱螺纹量规校准规范 | JJF 1345-2012
011002 |  | 螺纹测量仪器 | 丝杠动态测量仪检定规程 | JJG 671-1990
|  |  | 石油螺纹单项参数检查仪校准规范 | JJF 1063-2000
011100 | 轴承测量 | —— | 轴承圆锥滚子直径、角度、直线度测量仪检定规程 | JJG 380-1995
|  |  | 轴承内外径检查仪检定规程 | JJG 471-2003
|  |  | 球轴承轴向游隙测量仪检定规程 | JJG 626-2003
|  |  | 深沟球轴承跳动测量仪检定规程 | JJG 784-2011
|  |  | 深沟球轴承套圈滚道直径、位置测量仪检定规程 | JJG 785-2009
|  |  | 轴承套圈厚度变动量检查仪检定规程 | JJG 819-1993
|  |  | 滚动轴承宽度测量仪检定规程 | JJG 885-1995
|  |  | 圆锥滚子轴承套圈滚道直径、角度测量仪检定规程 | JJG 886-1995
|  |  | 圆锥滚子标准件测量仪检定规程 | JJG 887-1995
|  |  | 滚动轴承径向游隙测量仪校准规范 | JJF 1089-2002
|  |  | 轴承套圈角度标准件测量仪校准规范 | JJF 1113-2004
011201 | 测绘仪器及检定装置 | 测绘仪器检定装置 | 经纬仪检定装置检定规程 | JJG 949-2011
|  |  | 水准仪检定装置检定规程 | JJG 960-2012
|  |  | 长度基线场校准规范 | JJF 1214-2008
011202 |  | 测绘仪器 | 水准标尺检定规程 | JJG 8-1991
|  |  | 全站型电子速测仪检定规程 | JJG 100-2003
|  |  | 光学经纬仪检定规程 | JJG 414-2011
|  |  | 水准仪检定规程 | JJG 425-2003
|  |  | 光电测距仪检定规程 | JJG 703-2003
|  |  | 超声波测距仪检定规程 | JJG 928-1998
|  |  | 手持式激光测距仪检定规程 | JJG 966-2010
|  |  | 垂准仪校准规范 | JJF 1081-2002
|  |  | 平板仪校准规范 | JJF 1082-2002
|  |  | 激光扫平仪校准规范 | JJF 1166-2007
|  |  | 全球定位系统（GPS）接收机（测地型和导航型）校准规范 | JJF 1118-2004
|  |  | 脉冲激光测距仪校准规范 | JJF 1324-2011
|  |  | 工具经纬仪校准规范 | JJF 1349-2012
|  |  | 陀螺经纬仪校准规范 | JJF 1350-2012
011301 | 长度其它测量仪器 | 长度工程专用器具 | 焊接检验尺检定规程 | JJG 704-2005
|  |  | 刮板细度计检定规程 | JJG 905-2010
|  |  | 建筑工程质量检测器组校准规范 | JJF 1110-2003
|  |  | 试验筛校准规范 | JJF 1175-2007
|  |  | 沥青针入度仪校准规范 | JJF 1208-2008
|  |  | 钢筋保护层、楼板厚度测量仪校准规范 | JJF 1224-2009
|  |  | 试模校准规范 | JJF 1307-2011
|  |  | 混凝土裂缝宽度及深度测量仪校准规范 | JJF 1334-2012
011302 |  | 光时域反射计 | 光时域反射计OTDR检定规程 | JJG 959-2001
011303 |  | 条码检测仪 | 条码检测仪检定规程 | JJG 979-2003
011304 |  | X射线单晶体定向仪 | X射线单晶体定向仪校准规范 | JJF 1256-2010
011305 |  | 烟草填充值测定仪 | 烟草填充值测定仪校准规范 | JJF 1281-2011

## 力学
力学-计量专业项目分类表
编号 | 项目 | 子项目 | 规程/规范名称 | 规程/规范号
020101 | 质量 | 天平 | 扭力天平检定规程 | JJG 46-2004
|  |  | 机械天平检定规程 | JJG 98-2006
|  |  | 架盘天平检定规程 | JJG 156-2004
|  |  | 液体相对密度天平检定规程 | JJG 171-2004
|  |  | 烘干法水分测定仪检定规程 | JJG 658-2010
|  |  | 电子天平检定规程 | JJG 1036-2008
|  |  | 质量比较仪校准规范 | JJF 1326-2011
020102 |  | 砝码 | 砝码检定规程 | JJG 99-2006
020201 | 衡器 | 非自动衡器 | 模拟指示秤检定规程 | JJG 13-1997
|  |  | 非自行指示秤检定规程 | JJG 14-1997
|  |  | 邮用秤试行检定规程 | JJG 16-1987
|  |  | 杆秤检定规程 | JJG 17-2002
|  |  | 数字指示秤检定规程 | JJG 539-1997
|  |  | 非自动秤通用检定规程 | JJG 555-1996
|  |  | 售粮专用秤试行检定规程 | JJG 584-1989
|  |  | 数字称重显示器试行检定规程 | JJG 649-1990
|  |  | 电子采血秤检定规程 | JJG 815-1993
020202 |  | 自动衡器 | 连续累计自动衡器（皮带秤）检定规程 | JJG 195-2002
|  |  | 重力式自动装料衡器检定规程 | JJG 564-2002
|  |  | 非连续累计自动衡器检定规程 | JJG 648-1996
|  |  | 动态公路车辆自动衡器检定规程 | JJG 907-2006
|  |  | 便携式动态轴重仪校准规范 | JJF 1212-2008
|  |  | 动态(矿用)轻轨衡校准规范 | JJF 1247-2010
020301 | 容量 | 船舶舱容量 | 船舶液货计量舱容量检定规程 | JJG 702-2005
020302 |  | 大容量 | 立式金属罐容量检定规程 | JJG 168-2005
|  |  | 卧式金属罐容积检定规程 | JJG 266-1996
|  |  | 水泥罐容积检定规程 | JJG 302-1983
|  |  | 称量法储罐液体计量系统试行检定规程 | JJG 372-1985
|  |  | 储罐液体称量仪标准器试行检定规程 | JJG 451-1986
|  |  | 液化石油气汽车槽车容量检定规程 | JJG 641-2006
|  |  | 球形金属罐容量检定规程 | JJG 642-2007
|  |  | 静压法油罐计量装置检定规程 | JJG 759-1997
|  |  | 立式金属罐径向偏差测量仪检定规程 | JJG 988-2004
020303 |  | 中容量 | 汽车油罐车容量检定规程 | JJG 133-2005
|  |  | 标准金属量器检定规程 | JJG 259-2005
|  |  | 燃油加油机检定规程 | JJG 443-2006
|  |  | 售油器检定规程 | JJG 615-2006
|  |  | 罐和桶试行检定规程 | JJG 647-1990
020304 |  | 小容量 | 专用玻璃量器检定规程 | JJG 10-2005
|  |  | 医用注射器检定规程 | JJG 18-2008
|  |  | 标准玻璃量器检定规程 | JJG 20-2001
|  |  | 常用玻璃量器检定规程 | JJG 196-2006
|  |  | 容重器检定规程 | JJG 264-2008
|  |  | 饮用量器检定规程 | JJG 558-2006
|  |  | 移液器检定规程 | JJG 646-2006
|  |  | 液态物料定量灌装机检定规程 | JJG 687-2008
020400 | 密度 | —— | 工作玻璃浮计检定规程 | JJG 42-2011
|  |  | 标准玻璃浮计检定规程 | JJG 86-2011
|  |  | 在线振动管液体密度计检定规程 | JJG 370-2007
|  |  | 称重式数显液体密度计检定规程 | JJG 999-2005
|  |  | 核子密度及含水量测量仪检定规程 | JJG 1023-2007
|  |  | 泥浆密度计检定规程 | JJG 1045-2008
|  |  | 实验室振动式液体密度计检定规程 | JJG 1058-2010
020501 | 力值 | 测力仪 | 标准测力仪检定规程 | JJG 144-2007
|  |  | 力传感器检定规程 | JJG 391-2009
|  |  | 工作测力仪检定规程 | JJG 455-2000
|  |  | 称重传感器检定规程 | JJG 669-2003
|  |  | 标准测力杠杆检定规程 | JJG 808-1993
|  |  | 回弹仪检定规程 | JJG 817-2011
|  |  | 钢丝测力仪检定规程 | JJG 911-1996
|  |  | 冲击试验机摆锤力矩测量仪检定规程 | JJG 931-1998
|  |  | 非金属建材塑限测定仪校准规范 | JJF 1090-2002
020502 |  | 力标准机 | 力标准机检定规程 | JJG 734-2001
020503 |  | 拉力、压力和万能试验机 | 拉力、压力和万能试验机检定规程 | JJG 139-1999
|  |  | 非金属拉力、压力和万能试验机检定规程 | JJG 157-2008
|  |  | 木材万能试验机检定规程 | JJG 474-1986
|  |  | 电子式万能试验机检定规程 | JJG 475-2008
|  |  | 引伸计检定规程 | JJG 762-2007
|  |  | 恒定加力速度建筑材料试验机检定规程 | JJG 1025-2007
|  |  | 电液伺服万能试验机检定规程 | JJG 1063-2010
|  |  | 固结仪校准规范 | JJF 1311-2011
020504 |  | 冲击试验机 | 摆锤式冲击试验机检定规程 | JJG 145-2007
|  |  | 悬臂梁式冲击试验机检定规程 | JJG 608-1989
|  |  | 仪器化夏比摆锤冲击试验机校准规范 | JJF 1320-2011
020505 |  | 疲劳试验机 | 轴向加力疲劳试验机检定规程 | JJG 556-2011
|  |  | 旋转纯弯曲疲劳试验机检定规程 | JJG 652-2012
020506 |  | 砂浆强度检测仪 | 贯入式砂浆强度检测仪校准规范 | JJF 1372-2012
020507 |  | 专用试验机 | 高温蠕变、持久强度试验机检定规程 | JJG 276-2009
|  |  | 四球摩擦试验机检定规程 | JJG 373-1997
|  |  | 抗折试验机检定规程 | JJG 476-2001
|  |  | 杯突试验机检定规程 | JJG 583-2010
|  |  | 液压千斤顶检定规程 | JJG 621-2012
|  |  | 滑轮式预加张力检具检定规程 | JJG 805-1993
|  |  | 锚固试验机检定规程 | JJG 1083-2013
|  |  | 专用工作测力机校准规范 | JJF 1134-2005
020600 | 扭矩 | —— | 扭转试验机检定规程 | JJG 269-2006
|  |  | 标准扭矩仪检定规程 | JJG 557-2011
|  |  | 测功装置检定规程 | JJG 653-2003
|  |  | 扭矩扳子检定规程 | JJG 707-2003
|  |  | 扭矩标准机检定规程 | JJG 769-2009
|  |  | 扭矩扳子检定仪检定规程 | JJG 797-1992
|  |  | 转矩转速测量装置检定规程 | JJG 924-2010
|  |  | 静态扭矩测量仪检定规程 | JJG 995-2005
020700 | 动态力 | —— | 动态力传感器检定规程 | JJG 632-1989
|  |  | 负荷传感器动态特性校准规范 | JJF 1053-1996
|  |  | 正弦法力传感器动态特性校准规范 | JJF 1370-2012
020801 | 硬度 | 布氏硬度 | 标准金属布氏硬度块检定规程 | JJG 147-2005
|  |  | 金属布氏硬度计检定规程 | JJG 150-2005
|  |  | 锤击式布氏硬度计检定规程 | JJG 411-1997
|  |  | 硬度计球压头检定规程 | JJG 454-1986
|  |  | 铸造用湿型表面硬度计试行检定规程 | JJG 831-1993
|  |  | 携带式布氏硬度计检定规程 | JJG 870-1994
020802 |  | 维氏硬度 | 标准维氏硬度块检定规程 | JJG 148-2006
|  |  | 金属维氏硬度计检定规程 | JJG 151-2006
|  |  | 里氏硬度计检定规程 | JJG 747-1999
|  |  | 金属努氏硬度计检定规程 | JJG 1047-2009
|  |  | 标准努氏硬度块检定规程 | JJG 1048-2009
020803 |  | 洛氏硬度 | 金属洛氏硬度计(A,B,C,D,E,F,G,H,K,N,T标尺)检定规程 | JJG 112-2003
|  |  | 标准金属洛氏硬度块(A,B,C,D,E,F,G,H,K,N,T标尺)检定规程 | JJG 113-2003
|  |  | 标准硬质合金洛氏(A标尺)硬度块检定规程 | JJG 297-1997
|  |  | 超声硬度计检定规程 | JJG 654-1990
|  |  | 金属韦氏硬度计试行检定规程 | JJG 944-1999
020804 | 硬度 | 肖氏硬度 | 肖氏硬度计检定规程 | JJG 346-1991
|  |  | 标准肖氏硬度块检定规程 | JJG 347-1991
020805 |  | 非金属硬度 | A型邵氏硬度计检定规程 | JJG 304-2003
|  |  | 塑料球压痕硬度计检定规程 | JJG 369-1993
|  |  | 果品硬度计试行检定规程 | JJG 450-1986
|  |  | 袖珍式橡胶国际硬度计检定规程 | JJG 594-1989
|  |  | 巴克尔硬度计检定规程 | JJG 610-1989
|  |  | 定负荷橡胶国际硬度计检定规程 | JJG 666-1990
|  |  | 塑料洛氏硬度计检定规程 | JJG 884-1994
|  |  | 微型橡胶国际硬度计检定规程 | JJG 898-1995
|  |  | 烟支硬度计检定规程 | JJG 1031-2007
|  |  | D型邵氏硬度计检定规程 | JJG 1039-2008
|  |  | AO型邵氏硬度计校准规范 | JJF 1312-2011
020901 | 振动 | 振动传感器与测量仪 | 磁电式速度传感器检定规程 | JJG 134-2003
|  |  | 压电加速度计检定规程 | JJG 233-2008
|  |  | 电荷放大器检定规程 | JJG 338-1997
|  |  | 振动位移传感器检定规程 | JJG 644-2003
|  |  | 工作测振仪检定规程 | JJG 676-2000
|  |  | 动态信号分析仪检定规程 | JJG 834-2006
|  |  | 公害噪声振动计检定规程 | JJG 921-1996
|  |  | 基桩动态测量仪检定规程 | JJG 930-1998
|  |  | 水泥软练设备测量仪检定规程 | JJG 974-2002
|  |  | 便携式振动校准器检定规程 | JJG 1062-2010
|  |  | 速度型滚动轴承振动测量仪校准规范 | JJF 1185-2007
|  |  | 激光测振仪校准规范 | JJF 1219-2009
|  |  | 加速度型滚动轴承振动测量仪校准规范 | JJF 1371-2012
020902 |  | 高频标准振动台 | 高频标准振动台检定规程 | JJG 637-2006
020903 | 振动 | 中频标准振动台 | 中频标准振动台(比较法)检定规程 | JJG 298-2005
020904 |  | 振动试验台与试验系统 | 机械式振动试验台检定规程 | JJG 189-1997
|  |  | 电动式振动试验台检定规程 | JJG 190-1997
|  |  | 液压式振动试验台检定规程 | JJG 638-1990
|  |  | 水泥胶砂振动台检定规程 | JJG 918-1996
|  |  | 数字式电动振动试验系统检定规程 | JJG 948-1999
|  |  | 电动水平振动试验台检定规程 | JJG 1000-2005
|  |  | 颗粒碰撞噪声检测系统校准规范 | JJF 1220-2009
|  |  | 温度、湿度、振动综合环境试验系统校准规范 | JJF 1270-2010
|  |  | 公路运输模拟试验台校准规范 | JJF 1271-2010
020905 |  | 动弹仪 | 动弹仪校准规范 | JJF 1373-2012
021001 | 冲击 | 冲击力法冲击加速度标准装置 | 冲击力法冲击加速度标准装置检定规程 | JJG 791-2006
021002 |  | 低加速度长持续时间激光-多普勒冲击校准装置 | 低加速度长持续时间激光-多普勒冲击校准装置检定规程 | JJG 854-1993
021003 |  | 冲击试验台与试验系统 | 碰撞试验台检定规程 | JJG 497-2000
|  |  | 落体式冲击试验台检定规程 | JJG 541-2005
|  |  | 颗粒碰撞噪声检测系统校准规范 | JJF 1220-2009
021004 |  | 冲击传感器与测量仪 | 基桩动态测量仪检定规程 | JJG 930-1998
|  |  | 冲击测量仪检定规程 | JJG 973-2002
|  |  | 冲击加速度计（绝对法）校准规范 | JJF 1153-2006
021101 | 转速 | 转速表 | 转速表检定规程 | JJG 105-2000
021102 |  | 转速标准装置 | 转速标准装置检定规程 | JJG 326-2006
021103 |  | 车速里程表 | 车速里程表试行检定规程 | JJG 559-1988
|  |  | 装入机动车辆后的车速里程表试行检定规程 | JJG 750-1991
021104 |  | 车速里程表标准装置 | 车速里程表标准装置检定规程 | JJG 779-2004
021105 |  | 出租汽车 计价器 | 出租汽车计价器检定规程 | JJG 517-2009
021106 |  | 出租汽车计价器标准装置 | 出租汽车计价器标准装置检定规程 | JJG 738-2005
021107 |  | 电梯限速器测试仪 | 电梯限速器测试仪校准规范 | JJF 1374-2012
021201 | 惯性 | 线加速度计 | 离心式恒加速度试验机检定规程 | JJG 972-2002
|  |  | 线加速度计检定装置（重力场法）检定规程 | JJG 1071-2011
|  |  | 线加速度计的精密离心机校准规范 | JJF 1116-2004
021202 |  | 离心机 | 精密离心机检定规程 | JJG 1066-2011
021203 |  | 转台 | 低速转台校准规范 | JJF 1210-2008
021301 | 机动车测速 | 机动车超速自动监测系统 | 机动车超速自动监测系统检定规程 | JJG 527-2007
|  |  | 机动车雷达测速仪检定规程 | JJG 528-2004
021302 |  | 机动车激光测速仪 | 机动车激光测速仪检定规程 | JJG 1074-2012
021303 |  | 机动车雷达测速仪检定装置 | 机动车雷达测速仪检定装置检定规程 | JJG 771-2010
021304 |  | 机动车地感线圈测速系统检定装置 | 机动车地感线圈测速系统检定装置检定规程 | JJG 1076-2012
021401 | 流量 | 气体流量 | 钟罩式气体流量标准装置检定规程 | JJG 165-2005
|  |  | 速度式流量计检定规程 | JJG 198-1994
|  |  | 浮子流量计检定规程 | JJG 257-2007
|  |  | 靶式流量计检定规程 | JJG 461-2010
|  |  | 皂膜流量计检定规程 | JJG 586-2006
|  |  | p.V.T.t法气体流量标准装置检定规程 | JJG 619-2005
|  |  | 临界流文丘里喷嘴检定规程 | JJG 620-2008
|  |  | 气体容积式流量计检定规程 | JJG 633-2005
|  |  | 差压式流量计检定规程 | JJG 640-1994
|  |  | 标准表法流量标准装置检定规程 | JJG 643-2003
|  |  | 气体层流流量传感器检定规程 | JJG 736-2012
|  |  | 速度-面积法流量装置检定规程 | JJG 835-1993
|  |  | 质量流量计检定规程 | JJG 897-1995
|  |  | 流量积算仪检定规程 | JJG 1003-2005
|  |  | 涡街流量计检定规程 | JJG 1029-2007
|  |  | 超声流量计检定规程 | JJG 1030-2007
|  |  | 涡轮流量计检定规程 | JJG 1037-2008
|  |  | 科里奥利质量流量计检定规程 | JJG 1038-2008
|  |  | 临界流文丘里喷嘴法气体流量标准装置校准规范 | JJF 1240-2010
|  |  | 湿式气体流量计校准规范 | JJF 1357-2012
021402 | 流量 | 液体流量 | 液体流量标准装置检定规程 | JJG 164-2000
|  |  | 速度式流量计检定规程 | JJG 198-1994
|  |  | 体积管检定规程 | JJG 209-2010
|  |  | 浮子流量计检定规程 | JJG 257-2007
|  |  | 靶式流量计检定规程 | JJG 461-2010
|  |  | 差压式流量计检定规程 | JJG 640-1994
|  |  | 标准表法流量标准装置检定规程 | JJG 643-2003
|  |  | 液体容积式流量计检定规程 | JJG 667-2010
|  |  | 明渠堰槽流量计试行检定规程 | JJG 711-1990
|  |  | 速度-面积法流量装置检定规程 | JJG 835-1993
|  |  | 质量流量计检定规程 | JJG 897-1995
|  |  | 流量积算仪检定规程 | JJG 1003-2005
|  |  | 涡街流量计检定规程 | JJG 1029-2007
|  |  | 超声流量计检定规程 | JJG 1030-2007
|  |  | 电磁流量计检定规程 | JJG 1033-2007
|  |  | 涡轮流量计检定规程 | JJG 1037-2008
|  |  | 科里奥利质量流量计检定规程 | JJG 1038-2008
|  |  | 非实流法校准DN1000～DN15000液体超声流量计校准规范 | JJF 1358-2012
021403 |  | 油流量 | 体积管检定规程 | JJG 209-2010
|  |  | 标准表法流量标准装置检定规程 | JJG 643-2003
|  |  | 液体容积式流量计检定规程 | JJG 667-2010
|  |  | 质量流量计检定规程 | JJG 897-1995
|  |  | 涡轮流量计检定规程 | JJG 1037-2008
|  |  | 科里奥利质量流量计检定规程 | JJG 1038-2008
021404 |  | 水表 | 冷水水表检定规程 | JJG 162-2009
|  |  | 热水表检定规程 | JJG 686-2006
021405 |  | 热量表 | 热量表检定规程 | JJG 225-2001
021406 |  | 燃气表 | 膜式燃气表检定规程 | JJG 577-2012
021407 |  | 加气机 | 压缩天然气加气机检定规程 | JJG 996-2012
|  |  | 液化石油气加气机检定规程 | JJG 997-2005
021501 | 真空 | 标准真空计 | 标准压缩式真空计试行检定规程 | JJG 261-1981
|  |  | 二等标准电离真空计检定规程 | JJG 462-2004
021502 |  | 标准真空装置 | 一等标准膨胀法真空装置检定规程 | JJG 728-1991
|  |  | 二等标准动态相对法真空装置检定规程 | JJG 729-1991
021503 |  | 标准漏孔 | 标准漏孔检定规程 | JJG 793-1992
021504 |  | 工作用真空计 | 压阻真空计检定规程 | JJG 932-1998
|  |  | 工作用热传导真空计校准规范 | JJF 1050-1996
|  |  | 电离真空计校准规范 | JJF 1062-1999
021601 | 压力 | 活塞压力计 | 带平衡液柱活塞式压力真空计检定规程 | JJG 51-2003
|  |  | 活塞式压力计检定规程 | JJG 59-2007
|  |  | 双活塞式压力真空计检定规程 | JJG 159-2008
|  |  | 活塞式压力真空计检定规程 | JJG 236-2009
|  |  | 浮球式压力计检定规程 | JJG 942-2010
021602 |  | 标准液体压力计 | 标准补偿式微压计检定规程 | JJG 158-1994
|  |  | 一等标准液体压力计试行检定规程 | JJG 240-1981
|  |  | 精密杯型和U型液体压力计检定规程 | JJG 241-2002
021603 |  | 工作液体压力计 | 倾斜式微压计检定规程 | JJG 172-2011
|  |  | 工作用液体压力计试行检定规程 | JJG 540-1988
|  |  | 液位计检定规程 | JJG 971-2002
021604 |  | 压力表 | 弹簧管式精密压力表和真空表检定规程 | JJG 49-1999
|  |  | 弹簧管式一般压力表、压力真空表和真空表检定规程 | JJG 52-1999
|  |  | 膜盒压力表检定规程 | JJG 573-2003
|  |  | 浮标式氧气吸入器检定规程 | JJG 913-1996
|  |  | 记录式压力表、压力真空表及真空表检定规程 | JJG 926-1997
|  |  | 轮胎压力表检定规程 | JJG 927-1997
|  |  | 带弹簧管压力表的气体减压器校准规范 | JJF 1328-2011
021605 | 压力 | 血压计 | 血压计和血压表检定规程 | JJG 270-2008
|  |  | 无创自动测量血压计检定规程 | JJG 692-2010
021606 |  | 眼压计 | 压陷式眼压计检定规程 | JJG 574-2004
021607 |  | 压力控制器 | 压力控制器检定规程 | JJG 544-2011
|  |  | 压力式六氟化硫气体密度控制器检定规程 | JJG 1073-2011
021608 |  | 压力传感器（动态） | 动态压力传感器检定规程 | JJG 624-2005
021609 |  | 压力传感器（静态） | 压力传感器（静态）检定规程 | JJG 860-1994
021610 |  | 压力变送器及数字压力计 | 数字压力计检定规程 | JJG 875-2005
|  |  | 压力变送器检定规程 | JJG 882-2004
|  |  | 数字式光干涉甲烷测定器检定仪检定规程 | JJG 1040-2008

## 声学
声学-计量专业项目分类表
编号 | 项目 | 子项目 | 规程/规范名称 | 规程/规范号
030100 | 水声 | —— | 500 Hz～1 MHz测量水听器检定规程 | JJG 185-1997
|  |  | 1 Hz～1000 Hz测量水听器检定规程 | JJG 340-1999
|  |  | 1kHz～1MHz标准水听器检定规程 | JJG 1017-2007
|  |  | 1Hz～2kHz标准水听器检定规程 | JJG 1018-2007
|  |  | 高静水压下20 Hz～3.15 kHz标准水听器（耦合腔互易法）检定规程 | JJG 1056-2010
|  |  | 0.5MHz～5MHz标准水听器（二换能器互易法）检定规程 | JJG 1070-2011
|  |  | 消声水池声学特性校准规范 | JJF 1146-2006
|  |  | 20Hz～2000Hz矢量水听器校准规范 | JJF 1340-2012
030201 | 电声 | 测量传声器 | 测试电容传声器检定规程 | JJG 175-1998
|  |  | 实验室标准传声器(自由场互易法)检定规程 | JJG 482-2005
|  |  | 实验室标准传声器（耦合腔互易法）检定规程 | JJG 790-2005
|  |  | 工作标准传声器(耦合腔比较法)检定规程 | JJG 1019-2007
|  |  | 驻极体传声器校准规范 | JJF 1202-2008
|  |  | 声发射传感器校准规范（比较法） | JJF 1337-2012
030202 |  | 噪声测量分析仪 | 声级计检定规程 | JJG 188-2002
|  |  | 倍频程和1/3倍频程滤波器检定规程 | JJG 449-2001
|  |  | 噪声剂量计检定规程 | JJG 655-1990
|  |  | 噪声统计分析仪检定规程 | JJG 778-2005
|  |  | 个人声暴露计检定规程 | JJG 980-2003
|  |  | 声强测量仪检定规程 | JJG 992-2004
|  |  | 音准仪校准规范 | JJF 1136-2005
|  |  | 传声器前置放大器校准规范 | JJF 1137-2005
|  |  | 建筑声学分析仪校准规范 | JJF 1142-2006
|  |  | 驻极体传声器测试仪校准规范 | JJF 1145-2006
|  |  | 测量放大器校准规范 | JJF 1157-2006
|  |  | 信纳表校准规范 | JJF 1165-2007
|  |  | 杂音计校准规范 | JJF 1167-2007
030202 | 电声 | 噪声测量分析仪 | 声频功率放大器校准规范 | JJF 1200-2008
|  |  | 电声产品（扬声器类）功率寿命试验仪校准规范 | JJF 1203-2008
|  |  | 音波式皮带张力计校准规范 | JJF 1216-2009
|  |  | 驻波管校准规范（驻波比法） | JJF 1223-2009
|  |  | 声级记录仪校准规范 | JJF 1241-2010
|  |  | 多通道声分析仪校准规范 | JJF 1288-2011
|  |  | 静电激励器校准规范 | JJF 1293-2011
|  |  | 电声测试仪校准规范 | JJF 1339-2012
|  |  | 次声及超声滤波器校准规范 | JJF 1346-2012
030203 |  | 声频信号源 | 声校准器检定规程 | JJG 176-2005
|  |  | 猝发音信号源检定规程 | JJG 199-1996
|  |  | 标准声源检定规程 | JJG 277-1998
|  |  | 声频信号发生器检定规程 | JJG 607-2003
|  |  | 数字音频信号发生器检定规程 | JJG 994-2004
|  |  | 声功率计校准规范 | JJF 1228-2009
|  |  | 高声压传声器校准器校准规范 | JJF 1243-2010
030204 |  | 声场特性 | 混响室声学特性校准规范 | JJF 1143-2006
|  |  | 消声室和半消声室声学特性校准规范 | JJF 1147-2006
030300 | 听力 | —— | 测听设备 纯音听力计检定规程 | JJG 388-2012
|  |  | 仿真耳检定规程 | JJG 389-2003
|  |  | 标准仿真乳突检定规程 | JJG 798-1992
|  |  | 电话电声测试仪检定规程 | JJG 869-2002
|  |  | 阻抗听力计检定规程 | JJG 991-2004
|  |  | 测听室声学特性校准规范 | JJF 1191-2008
|  |  | 助听器测试仪校准规范 | JJF 1201-2008
|  |  | 耳声发射测量仪校准规范 | JJF 1289-2011
030401 | 超声 | 医用超声 | 超声多普勒胎儿监护仪超声源检定规程 | JJG 394-1997
|  |  | 瓦级超声功率计检定规程 | JJG 448-2005
|  |  | 医用超声诊断仪超声源检定规程 | JJG 639-1998
|  |  | 毫瓦级超声功率计检定规程 | JJG 665-2004
|  |  | 医用超声治疗机超声源检定规程 | JJG 806-1993
|  |  | 毫瓦级标准超声源检定规程 | JJG 868-1994
|  |  | 超声多普勒胎心仪超声源检定规程 | JJG 893-2007
030402 |  | 工业超声 | 三型钢轨探伤仪检定规程 | JJG 645-1990
|  |  | 超声探伤仪检定规程 | JJG 746-2004
|  |  | 声波检测仪检定规程 | JJG 990-2004
|  |  | 超声探伤仪换能器校准规范 | JJF 1294-2011
|  |  | 相控阵超声探伤仪校准规范 | JJF 1338-2012

## 温度
温度-计量专业项目分类表
编号 | 项目 | 子项目 | 规程/规范名称 | 规程/规范号
040101 | 辐射测温仪表 | 辐射温度计 | 工作用全辐射温度计检定规程 | JJG 67-2003
|  |  | 工作用隐丝式光学高温计检定规程 | JJG 68-1991
|  |  | 工作用辐射温度计检定规程 | JJG 415-2001
|  |  | 标准辐射感温器检定规程 | JJG 717-1991
|  |  | 500℃以下工作用辐射温度计检定规程 | JJG 856-1994
|  |  | 测量人体温度的红外温度计校准规范 | JJF 1107-2003
|  |  | 热像仪校准规范 | JJF 1187-2008
040102 |  | 标准光电高温计 | 标准光电高温计检定规程 | JJG 1032-2007
040103 |  | 标准光学高温计和温度灯 | 标准钨带灯检定规程 | JJG 110-2008
|  |  | 标准光学高温计检定规程 | JJG 227-1980
040201 | 热电偶 | 标准热电偶 | 标准铂铑10-铂热电偶检定规程 | JJG 75-1995
|  |  | 标准铜-铜镍热电偶检定规程 | JJG 115-1999
|  |  | 标准铂铑30-铂铑6热电偶检定规程 | JJG 167-1995
|  |  | 标准组铂铑10-铂热电偶检定规程 | JJG 833-2007
040202 |  | 工作用热电偶 | 工作用贵金属热电偶检定规程 | JJG 141-2000
|  |  | 工作用廉金属热电偶检定规程 | JJG 351-1996
|  |  | 工作用铜-铜镍热电偶检定规程 | JJG 368-2000
|  |  | 金-铂热电偶检定规程 | JJG 542-1997
|  |  | 工作用铂铑10-铂、铂铑13-铂短型热电偶检定规程 | JJG 668-1997
|  |  | （0～1500）℃钨铼热电偶校准规范 | JJF 1176-2007
|  |  | 铠装热电偶校准规范 | JJF 1262-2010
040203 |  | 低温工作用热电偶 | 镍铬-金铁热电偶检定规程 | JJG 344-2005
040301 | 膨胀式温度计 | 标准水银温度计 | 标准水银温度计检定规程 | JJG 161-2010
040302 |  | 工作用膨胀式温度计 | 玻璃体温计检定规程 | JJG 111-2003
|  |  | 工作用玻璃液体温度计检定规程 | JJG 130-2011
|  |  | 电接点玻璃水银温度计检定规程 | JJG 131-2004
|  |  | 双金属温度计检定规程 | JJG 226-2001
|  |  | 压力式温度计检定规程 | JJG 310-2002
040303 |  | 贝克曼温度计 | 贝克曼温度计检定规程 | JJG 114-1999
040304 |  | 标准体温计 | 标准体温计检定规程 | JJG 881-1994
040401 | 电阻温度计 | 标准铂电阻温度计 | 标准铂电阻温度计检定规程 | JJG 160-2007
|  |  | 高温铂电阻温度计工作基准装置检定规程 | JJG 985-2004
|  |  | 用于标准铂电阻温度计的固定点装置校准规范 | JJF 1178-2007
040402 |  | 低温标准电阻温度计 | 标准套管铂电阻温度计检定规程 | JJG 350-1994
|  |  | 标准铑铁电阻温度计检定规程 | JJG 858-1994
040403 |  | 工业用电阻温度计 | 工业铂、铜热电阻检定规程 | JJG 229-2010
|  |  | 医用热力灭菌设备温度计校准规范 | JJF 1308-2011
|  |  | 热敏电阻测温仪校准规范 | JJF 1379-2012
040404 |  | 低温工作用温度计 | 负温度系数低温电阻温度计校准规范 | JJF 1170-2007
040405 |  | 医用电子体温计 | 医用电子体温计校准规范 | JJF 1226-2009
040500 | 表面温度计 | —— | 表面温度计检定规程 | JJG 364-1994
|  |  | 表面铂热电阻检定规程 | JJG 684-2003
040600 | 数字温度计 | —— | 数字式石英晶体测温仪检定规程 | JJG 809-1993
|  |  | 数字式量热温度计检定规程 | JJG 855-1994
|  |  | 温度指示控制仪检定规程 | JJG 874-2007
|  |  | 温度巡回检测仪校准规范 | JJF 1171-2007
|  |  | 温度数据采集仪校准规范 | JJF 1366-2012
040700 | 温度二次仪表 | —— | 工业过程测量记录仪检定规程 | JJG 74-2005
|  |  | 动圈式温度指示、指示位式调节仪表检定规程 | JJG 186-1997
|  |  | 带时间比例、比例积分微分作用的动圈式温度指示调节仪表检定规程 | JJG 285-1993
|  |  | 带电动PID调节电子自动平衡记录仪检定规程 | JJG 572-1988
|  |  | 数字温度指示调节仪检定规程 | JJG 617-1996
|  |  | 模拟式温度指示调节仪检定规程 | JJG 951-2000
|  |  | 温度校准仪校准规范 | JJF 1309-2011
040800 | 温度变送器 | —— | 温度变送器校准规范 | JJF 1183-2007
040900 | 温度传感器动态响应 | —— | 温度传感器动态响应校准规范 | JJF 1049-1995
041000 | 热电偶、热电阻自动测量系统 | —— | 热电偶、热电阻自动测量系统校准规范 | JJF 1098-2003
041100 | 温度、湿度环境试验设备 | —— | 环境试验设备温度、湿度校准规范 | JJF 1101-2003
041200 | 恒温试验设备 | —— | 干体式温度校准器校准方法 | JJF 1257-2010
|  |  | 箱式电阻炉校准规范 | JJF 1376-2012
Note on E16: 微软用户: 原来为JJG 833-1993，现改为JJG 833-2007版。
Note on E27: 微软用户: 替代JJG 130-2004、JJG 50-1996、JJG 618-1999、JJG 978-2003，被替代已删除。

## 电磁
电磁-计量专业项目分类表
编号 | 项目 | 子项目 | 规程/规范名称 | 规程/规范号
050101 | 直流电阻及仪器 | 直流电阻 | 直流电阻器检定规程 | JJG 166-1993
|  |  | 微调电阻箱试行检定规程 | JJG 486-1987
|  |  | 直流电阻箱检定规程 | JJG 982-2003
|  |  | 直流分流器检定规程 | JJG 1069-2011
|  |  | 直流高压高值电阻器检定规程 | JJG 1072-2011
050102 |  | 直流电桥 | 直流电桥检定规程 | JJG 125-2004
|  |  | 直流测温电桥检定规程 | JJG 484-2007
|  |  | 万能比例臂电桥检定规程 | JJG 485-1987
|  |  | 三次平衡双电桥检定规程 | JJG 487-1987
|  |  | 直流比较电桥检定规程 | JJG 546-2010
|  |  | 直流高阻电桥检定规程 | JJG 873-1994
050103 |  | 电阻测量仪器 | 直流磁电系检流计检定规程 | JJG 495-2006
|  |  | 直流比较仪式电桥检定规程 | JJG 506-2010
|  |  | 直流低电阻表检定规程 | JJG 837-2003
|  |  | 磁耦合直流电流测量变换器校准规范 | JJF 1047-1994
050104 |  | 直流电位差计 | 直流电位差计检定规程 | JJG 123-2004
|  |  | 直流比较仪式电位差计检定规程 | JJG 505-2004
|  |  | 直流电阻分压箱检定规程 | JJG 531-2003
050200 | 直流电压标准 | —— | 标准电池检定规程 | JJG 153-1996
|  |  | 直流电动势工作基准检定规程 | JJG 719-1991
|  |  | 固态电压标准检定规程 | JJG 1068-2011
050301 | 数字仪表 | 数字多用表 | 直流数字电压表试行检定规程 | JJG 315-1983
|  |  | 直流数字电流表试行检定规程 | JJG 598-1989
|  |  | 直流数字式欧姆表检定规程 | JJG 724-1991
050302 |  | 交直流校准器 | 精密交流电压校准源检定规程 | JJG 410-1994
|  |  | 直流标准电压源检定规程 | JJG 445-1986
|  |  | 交直流电表校验仪校准规范 | JJF 1284-2011
|  |  | 钢筋锈蚀测量仪校准规范 | JJF 1341-2012
050401 | 交流阻抗及仪器 | 交流阻抗 | 电容工作基准检定规程 | JJG 163-1991
|  |  | 标准电容器检定规程 | JJG 183-1992
|  |  | 电感工作基准检定规程 | JJG 218-1991
|  |  | 标准电感器检定规程 | JJG 726-1991
050402 |  | 交流阻抗测量仪 | 交流电桥检定规程 | JJG 441-2008
|  |  | 电容器介质损耗测量仪校准规范 | JJF 1095-2002
050403 |  | 高压电容及测量仪器 | 高压电容电桥检定规程 | JJG 563-2004
|  |  | 高压标准电容器检定规程 | JJG 1075-2012
050500 | 应变仪及校准器 | —— | 标准模拟应变量校准器检定规程 | JJG 533-2007
|  |  | 电阻应变仪检定规程 | JJG 623-2005
050601 | 音频电压比率 | 感应分压器 | 感应分压器检定规程 | JJG 244-2003
050602 |  | 变压比电桥 | 变压比电桥检定规程 | JJG 970-2002
050701 | 交流电量 | 电量仪表 | 电流表、电压表、功率表及电阻表检定规程 | JJG 124-2005
|  |  | 交流电量变换为直流电量电工测量变送器检定规程 | JJG 126-1995
|  |  | 钳形电流表校准规范 | JJF 1075-2001
050702 |  | 工频相位表 | 工频单相相位表检定规程 | JJG 440-2008
050703 |  | 数字功率表 | 交流数字功率表检定规程 | JJG 780-1992
050704 |  | 高频电刀 | 高频电刀校准规范 | JJF 1217-2009
050801 | 电能 | 家用电能表 | 机电式交流电能表检定规程 | JJG 307-2006
|  |  | 电子式交流电能表检定规程 | JJG 596-2012
050802 |  | 电能表 | 最大需量电能表(电度表) 试行检定规程 | JJG 569-1988
|  |  | 分时记度(多费率)电能表检定规程 | JJG 691-1990
|  |  | 直流电能表检定规程 | JJG 842-1993
050803 |  | 电能表检定装置 | 交流电能表检定装置检定规程 | JJG 597-2005
050901 | 互感器及测量仪器 | 测量互感器 | 测量用电流互感器检定规程 | JJG 313-2010
|  |  | 测量用电压互感器检定规程 | JJG 314-2010
|  |  | 电力互感器检定规程 | JJG 1021-2007
|  |  | 工频电压比例标准装置校准规范 | JJF 1067-2000
|  |  | 工频电流比例标准装置校准规范 | JJF 1068-2000
050902 |  | 互感器测量仪器 | 互感器校验仪检定规程 | JJG 169-2010
|  |  | 互感器负荷箱校准规范 | JJF 1264-2010
051000 | 高电压测量仪器 | —— | 高压静电电压表检定规程 | JJG 494-2005
|  |  | 工频高压分压器检定规程 | JJG 496-1996
|  |  | 冲击峰值电压表检定规程 | JJG 588-1996
|  |  | 直流高压分压器检定规程 | JJG 1007-2005
051101 | 磁参量 | 磁感应强度 | 特斯拉计检定规程 | JJG 242-1995
|  |  | 弱磁场交变磁强计检定规程 | JJG 1049-2009
051102 |  | 磁粉探伤 | 磁粉探伤机校准规范 | JJF 1273-2011
051103 |  | 磁通量 | 磁通量具试行检定规程 | JJG 316-1983
|  |  | 磁通表试行检定规程 | JJG 317-1983
|  |  | 磁通标准测量线圈检定规程 | JJG 872-1994
051201 | 磁性材料 | 永磁材料 | 永磁材料标准样品磁特性试行检定规程 | JJG 352-1984
051202 |  | 软磁 材料 | 软磁材料标准样品磁特性试行检定规程 | JJG 354-1984
|  |  | 弱磁材料标准样品试行检定规程 | JJG 406-1986
|  |  | 电工纯铁标准样品试行检定规程 | JJG 407-1986
|  |  | 软磁材料音频磁特性标准样品(交流磁化曲线及幅值磁导率)检定规程 | JJG 493-1987
051203 |  | 硅钢片 | 硅钢片(带)标准样品试行检定规程 | JJG 405-1986
051301 | 电气安全测量仪表 | 耐电压测试仪 | 耐电压测试仪检定规程 | JJG 795-2004
051302 |  | 高阻和绝缘测试仪器 | 绝缘电阻表(兆欧表) 检定规程 | JJG 622-1997
|  |  | 高绝缘电阻测量仪(高阻计)检定规程 | JJG 690-2003
|  |  | 电子式绝缘电阻表检定规程 | JJG 1005-2005
|  |  | 表面电阻测试仪校准规范 | JJF 1285-2011
051303 |  | 接地电阻表 | 接地电阻表检定规程 | JJG 366-2004
|  |  | 钳形接地电阻仪检定规程 | JJG 1054-2009
051304 |  | 接地导通电阻测试仪 | 接地导通电阻测试仪检定规程 | JJG 984-2004
051305 |  | 泄漏电流测量仪 | 泄漏电流测量仪检定规程 | JJG 843-2007
051306 |  | 回路电阻和直阻测试仪 | 回路电阻测试仪、直阻仪检定规程 | JJG 1052-2009

## 无线电
无线电-计量专业项目分类表
编号 | 项目 | 子项目 | 规程/规范名称 | 规程/规范号
060101 | 高频电压 | 电压表 | DO6型精密有效值电压表检定规程 | JJG 122-1986
|  |  | 电子电压表检定规程 | JJG 250-1990
|  |  | 补偿式电压表检定规程 | JJG 254-1990
|  |  | 射频电压表检定规程 | JJG 308-2013
|  |  | 高频标准零电平表检定规程 | JJG 420-1986
|  |  | WD-1型微电位计检定规程 | JJG 422-1986
|  |  | 931B型有效值差分电压表检定规程 | JJG 446-1986
|  |  | 选频电平表检定规程 | JJG 777-1992
|  |  | 低频电子电压表检定规程 | JJG 782-1992
060102 |  | 电压标准 | DYB-2型电子管电压表检定仪检定规程 | JJG 256-1981
|  |  | DO-2型高频电压校准装置检定规程 | JJG 318-1983
|  |  | DO16型超高频微伏电压校准装置试行检定规程 | JJG 362-1984
|  |  | 射频同轴热电转换标准检定规程 | JJG 409-1986
060201 | 高频微波功率 | 功率计与功率座 | 三厘米波导热敏电阻座检定规程 | JJG 255-1981
|  |  | M4-1(MTO-1)型标准热敏电阻电桥检定规程 | JJG 280-1981
|  |  | 同轴热电薄膜功率座检定规程 | JJG 282-1981
|  |  | 6460型热电薄膜功率计试行检定规程 | JJG 357-1984
|  |  | 同轴衰减型中功率座检定规程 | JJG 435-1986
|  |  | 脉冲功率计检定规程 | JJG 1024-2007
|  |  | 中功率计校准规范 | JJF 1386-2013
060202 |  | 功率传递标准 | 1103-(1～4)型同轴功率传递标准座试行检定规程 | JJG 447-1986
|  |  | “1107-1～1107-5”系列波导射频功率传递标准检定规程 | JJG 534-1988
060300 | 高频微波噪声 | —— | 波导噪声发生器检定规程 | JJG 320-1983
|  |  | 噪声系数测试仪(指针式) 检定规程 | JJG 839-1993
060401 | 衰减 | 衰减器 | 串联高频替代法检定衰减器检定规程 | JJG 321-1983
|  |  | 回转衰减器检定规程 | JJG 322-1983
|  |  | 同轴电阻式衰减器检定规程 | JJG 387-2005
|  |  | 中频精密截止式衰减器检定规程 | JJG 439-1986
|  |  | 0Hz～30MHz可变衰减器检定规程 | JJG 737-1997
060402 |  | 衰减校准装置 | TO7(TO7A)型衰减校准装置检定规程 | JJG 424-1986
060500 | 相位和相移 | —— | 波导型标准移相器检定规程 | JJG 323-1983
|  |  | BX-21型低频数字相位计检定规程 | JJG 381-1986
|  |  | 低频移相器试行检定规程 | JJG 530-1988
060600 | 微波阻抗与网络参数 | —— | 波导测量线检定规程 | JJG 281-1981
|  |  | 同轴测量线检定规程 | JJG 360-1984
|  |  | CLX-2型和CLX-20A、20B型大接头平板型同轴测量线检定规程 | JJG 504-1987
|  |  | 三厘米波导标准负载检定规程 | JJG 532-1988
|  |  | 高频驻波比电桥检定规程 | JJG 796-1992
|  |  | 射频阻抗/材料分析仪校准规范 | JJF 1127-2004
060700 | 集总参数阻抗 | —— | 硅单晶电阻率标准样片检定规程 | JJG 48-2004
|  |  | 高频电容损耗标准试行检定规程 | JJG 66-1990
|  |  | 高频Q标准线圈试行检定规程 | JJG 69-1990
|  |  | CC-6型小电容测量仪检定规程 | JJG 137-1986
|  |  | CCJ-1C型精密电容测量仪检定规程 | JJG 138-1986
|  |  | LCCG-1型高频电感电容测量仪试行检定规程 | JJG 197-1979
|  |  | CJ-2型高频介质损耗测量仪检定规程 | JJG 421-1986
|  |  | 四探针电阻率测试仪检定规程 | JJG 508-2004
|  |  | 高频Q表校准规范 | JJF 1073-2000
060800 | 场强与电磁兼容 | —— | RR-2A型干扰场强测量仪试行检定规程 | JJG 358-1984
|  |  | RR7型干扰场强测量仪检定规程 | JJG 423-1986
|  |  | RJ-3型近区电场测量仪试行检定规程 | JJG 561-1988
|  |  | DCHY-801型近区电场测量仪试行检定规程 | JJG 562-1988
|  |  | RR3A型干扰场强测量仪检定规程 | JJG 611-1989
|  |  | 微波辐射与泄漏测量仪检定规程 | JJG 776-1992
|  |  | 电视信号场强仪检定规程 | JJG 1057-2010
|  |  | 电磁骚扰测量接收机校准规范 | JJF 1144-2006
|  |  | 30MHz～1.0GHz吸收式功率钳校准规范 | JJF 1155-2006
|  |  | 静电放电模拟器校准规范 | JJF 1397-2013
060900 | 脉冲参数 | —— | 模拟示波器检定规程 | JJG 262-1996
|  |  | 示波器校准仪检定规程 | JJG 278-2002
|  |  | 脉冲电压表检定规程 | JJG 361-2003
|  |  | 脉冲信号发生器检定规程 | JJG 490-2002
|  |  | 1GHz取样示波器检定规程 | JJG 491-1987
|  |  | 存贮示波器检定规程 | JJG 600-1989
|  |  | 函数信号发生器检定规程 | JJG 840-1993
|  |  | 逻辑分析仪检定规程 | JJG 957-2000
|  |  | 数据采集系统校准规范 | JJF 1048-1995
|  |  | 数字存储示波器校准规范 | JJF 1057-1998
|  |  | 任意波发生器校准规范 | JJF 1152-2006
061000 | 失真度 | —— | 失真度测量仪检定规程 | JJG 251-1997
|  |  | 低失真信号发生器检定规程 | JJG 599-1989
|  |  | 失真度仪检定装置检定规程 | JJG 802-1993
061100 | 调制度 | —— | 频偏测量仪检定规程 | JJG 303-1982
|  |  | 调制度测量仪校准规范 | JJF 1111-2003
061200 | 视频参数 | —— | 波形监视器检定规程 | JJG 120-1990
|  |  | 视频杂波测试仪检定规程 | JJG 121-1990
|  |  | UHF电视扫频仪试行检定规程 | JJG 442-1986
|  |  | 电视视频信号发生器校准规范 | JJF 1235-2010
061300 | 信号发生器 | —— | 超低频信号发生器检定规程 | JJG 64-1990
|  |  | 信号发生器检定规程 | JJG 173-2003
|  |  | XFD-7A型低频信号发生器试行检定规程 | JJG 230-1980
|  |  | 电平振荡器检定规程 | JJG 374-1997
|  |  | HL18型雷达综合测试仪检定规程 | JJG 418-1986
|  |  | 低频信号发生器检定规程 | JJG 602-1996
061400 | 测量接收机与频谱分析仪 | —— | RS-2及RS-3型校准接收机检定规程 | JJG 252-1981
|  |  | 300MHz频率特性测试仪试行检定规程 | JJG 359-1984
|  |  | 测量接收机校准规范 | JJF 1173-2007
|  |  | 音频分析仪校准规范 | JJF 1395-2013
|  |  | 频谱分析仪校准规范 | JJF 1396-2013
061500 | 通信测量仪器 | —— | 抖晃仪检定规程 | JJG 47-1990
|  |  | 射频通信测试仪校准规范 | JJF 1065-2000
|  |  | 矢量信号分析仪校准规范 | JJF 1128-2004
|  |  | DTMA-GSM数字移动通信综合测试仪校准规范 | JJF 1131-2005
|  |  | 数字信号发生器校准规范 | JJF 1174-2007
|  |  | CDMA数字移动通信综合测试仪校准规范 | JJF 1177-2007
|  |  | TD-SCDMA数字移动通信综合测试仪校准规范 | JJF 1204-2008
|  |  | 谐波和闪烁分析仪校准规范 | JJF 1205-2008
|  |  | SDH/PDH传输分析仪校准规范 | JJF 1237-2010
|  |  | 宽带码分多址接入（WCDMA）数字移动通信综合测试仪校准规范 | JJF 1276-2011
|  |  | 无线局域网测试仪校准规范 | JJF 1277-2011
|  |  | 蓝牙测试仪校准规范 | JJF 1278-2011
|  |  | 无线信道模拟器校准规范 | JJF 1286-2011
|  |  | 矢量示波器校准规范 | JJF 1387-2013
|  |  | 无线路测仪校准规范 | JJF 1394-2013
061600 | 晶体管与集成电路测量仪器 | —— | BJ2920(HQ2)型数字式晶体三极管综合（直流）参数测试仪检定规程 | JJG 516-1987
|  |  | 晶体管直流和低频参数测试仪检定规程 | JJG 725-1991
|  |  | 晶体管特性图示仪校准仪检定规程 | JJG 838-1993
|  |  | 通用数字集成电路测试系统检定规程 | JJG 1015-2006
|  |  | 中小规模数字集成电路测试设备校准规范 | JJF 1160-2006
|  |  | 集成电路高温动态老化系统校准规范 | JJF 1179-2007
|  |  | 半导体管特性图示仪校准规范 | JJF 1236-2010
|  |  | 集成电路静电放电敏感度测试设备校准规范 | JJF 1238-2010
|  |  | 压电集成电路传感器（IEPE）放大器校准规范 | JJF 1269-2010
061700 | 心脑电医用检定仪 | —— | 心、脑电图机检定仪检定规程 | JJG 749-2007
|  |  | 心电监护仪检定仪检定规程 | JJG 1016-2006

## 时间频率
时间频率-计量专业项目分类表
编号 | 项目 | 子项目 | 规程/规范名称 | 规程/规范号
070101 | 时间 | 时间和时间间隔 | 指针式精密时钟检定规程 | JJG 106-1981
|  |  | 秒表检定规程 | JJG 237-2010
|  |  | 数字式时间间隔测量仪试行检定规程 | JJG 238-1995
|  |  | 校表仪检定规程 | JJG 488-2008
|  |  | 时间检定仪检定规程 | JJG 601-2003
|  |  | 标准数字时钟检定规程 | JJG 722-1991
|  |  | 时间间隔发生器检定规程 | JJG 723-2008
|  |  | 精密时间间隔测量仪检定规程 | JJG 953-2000
|  |  | 电子式时间继电器校准规范 | JJF 1282-2011
|  |  | 剩余电流动作保护器动作特性检测仪校准规范 | JJF 1283-2011
|  |  | 滑行时间检测仪校准规范 | JJF 1360-2012
070102 |  | 计时计费器 | 单机型和集中管理分散计费型电话计时计费器检定规程 | JJG 107-2002
|  |  | IC卡公用电话计时计费装置检定规程 | JJG 977-2003
|  |  | 单机型和集中管理分散型电话计费器检定仪检定规程 | JJG 983-2003
|  |  | 电子停车计时收费表检定规程 | JJG 1010-2006
|  |  | IC卡节水计时计费器检定规程 | JJG 1065-2011
070201 | 频率 | 频率标准 | 电子测量仪器内石英晶体振荡器检定规程 | JJG 180-2002
|  |  | 石英晶体频率标准检定规程 | JJG 181-2005
|  |  | 铷原子频率标准检定规程 | JJG 292-2009
|  |  | 铯原子频率标准检定规程 | JJG 492-2009
|  |  | 合成信号发生器检定规程 | JJG 502-2004
|  |  | 氢原子频率标准检定规程 | JJG 1004-2005
|  |  | 频率标准与数字时钟的远程校准规范 | JJF 1206-2008
070202 | 频率 | 频率计与校频仪器 | 外差式频率计检定规程 | JJG 200-1980
|  |  | 谐振式波长计试行检定规程 | JJG 348-1984
|  |  | 通用计数器检定规程 | JJG 349-2001
|  |  | 比相仪检定规程 | JJG 433-2004
|  |  | 彩色电视副载频校频仪检定规程 | JJG 434-1986
|  |  | PB-2型十进频率仪检定规程 | JJG 503-1987
|  |  | 频标比对器检定规程 | JJG 545-2006
|  |  | 频率表检定规程 | JJG 603-2006
|  |  | 微波频率计数器检定规程 | JJG 841-2012
070203 |  | 频率稳定度与相位噪声 | 宽频带频率稳定度时域测量装置检定规程 | JJG 720-1991
|  |  | 相位噪声测量系统检定规程 | JJG 721-2010

## 电离辐射
电离辐射-计量专业项目分类表
编号 | 项目 | 子项目 | 规程/规范名称 | 规程/规范号
080101 | 辐射剂量 | 辐射加工剂量 | γ射线辐射源(辐射加工用)检定规程 | JJG 591-1989
|  |  | γ射线水吸收剂量标准剂量计(辐射加工级)检定规程 | JJG 735-1991
|  |  | 电子束辐射源(辐射加工用) 检定规程 | JJG 772-1992
|  |  | γ射线辐射加工工作剂量计检定规程 | JJG 775-1992
|  |  | 电子束辐射加工工作剂量计检定规程 | JJG 851-1993
080102 |  | 无损检测 | X射线探伤机检定规程 | JJG 40-2011
|  |  | 利用放射源的测量仪表检定规程 | JJG 807-1993
|  |  | γ射线探伤机检定规程 | JJG 933-1998
|  |  | γ射线料位计检定规程 | JJG 934-1998
|  |  | γ射线厚度计检定规程 | JJG 935-1998
|  |  | 核子皮带秤检定规程 | JJG 811-1993
|  |  | X、γ射线骨密度仪检定规程 | JJG 1050-2009
|  |  | X射线荧光光谱法黄金含量分析仪校准规范 | JJF 1133-2005
|  |  | 医用X射线CT模体校准规范 | JJF 1268-2010
|  |  | X射线安全检查仪校准规范 | JJF 1275-2011
080103 |  | 诊断剂量 | 医用诊断X射线辐射源检定规程 | JJG 744-2004
|  |  | 医用诊断计算机断层摄影装置(CT)X射线辐射源检定规程 | JJG 961-2001
|  |  | 医用诊断螺旋计算机断层摄影装置(CT)X射线辐射源检定规程 | JJG 1026-2007
|  |  | 放射治疗模拟定位X射线辐射源检定规程 | JJG 1028-2007
|  |  | 医用诊断数字减影血管造影（DSA）系统X射线辐射源检定规程 | JJG 1067-2011
|  |  | 医用数字摄影（CR、DR）系统X射线辐射源检定规程 | JJG 1078-2012
080104 |  | 辐射治疗 | 医用电子加速器辐射源检定规程 | JJG 589-2008
|  |  | 医用γ射线后装近距离治疗辐射源检定规程 | JJG 773-2013
|  |  | 治疗水平电离室剂量计检定规程 | JJG 912-2010
|  |  | 头部立体定向放射外科γ辐射治疗源检定规程 | JJG 1013-2006
|  |  | 医用60Co远距离治疗辐射源检定规程 | JJG 1027-2007
|  |  | 60kV～300kV X射线治疗辐射源检定规程 | JJG 1053-2009
080105 | 辐射剂量 | 辐射防护 | 辐射防护用X、γ辐射剂量当量（率）仪和监测仪检定规程 | JJG 393-2003
|  |  | 直读式验电器型个人剂量计试行检定规程 | JJG 513-1987
|  |  | 环境监测用X、γ辐射空气比释动能(吸收剂量)率仪检定规程 | JJG 521-2006
|  |  | 个人与环境监测用X、γ辐射热释光剂量测量（装置）系统检定规程 | JJG 593-2006
|  |  | 中子周围剂量当量(率）仪检定规程 | JJG 852-2006
|  |  | X、γ辐射个人剂量当量率报警仪检定规程 | JJG 962-2010
|  |  | 直读式X、γ辐射个人剂量当量（率）监测仪检定规程 | JJG 1009-2006
|  |  | 个人与环境监测用X、γ辐射热释光剂量计检定规程 | JJG 1059-2010
080200 | 放射性活度 | —— | 放射性活度计检定规程 | JJG 377-1998
|  |  | 铂铱合金管镭源检定规程 | JJG 416-1986
|  |  | γ谱仪检定规程 | JJG 417-2006
|  |  | α、β和γ表面污染仪检定规程 | JJG 478-1996
|  |  | 锗γ谱仪体源活度测量装置检定规程 | JJG 575-1994
|  |  | 4πγ电离室活度标准装置检定规程 | JJG 751-1991
|  |  | 锗γ谱仪活度标准装置检定规程 | JJG 752-1991
|  |  | α、β标准平面源检定规程 | JJG 788-1992
|  |  | 测氡仪检定规程 | JJG 825－1993
|  |  | 低本底α、β测量仪检定规程 | JJG 853－1993
|  |  | γ放射免疫计数器检定规程 | JJG 969－2002
|  |  | 通道式车辆放射性监测系统校准规范 | JJF 1248－2010
|  |  | 放射性溶液校准规范 | JJF 1249－2010
|  |  | 行人与行李放射性监测装置校准规范 | JJF 1266－2010

## 化学
化学-计量专业项目分类表
编号 | 项目 | 子项目 | 规程/规范名称 | 规程/规范号
090101 | 光化学分析 | 吸收光谱仪 | 紫外、可见、近红外分光光度计检定规程 | JJG 178-2007
|  |  | 滤光光电比色计检定规程 | JJG 179-1990
|  |  | 测汞仪检定规程 | JJG 548-2004
|  |  | 色散型红外分光光度计检定规程 | JJG 681-1990
|  |  | 原子吸收分光光度计检定规程 | JJG 694-2009
|  |  | 全差示分光光度计检定规程 | JJG 862-1994
|  |  | 傅立叶变换红外光谱仪校准规范 | JJF 1319-2011
090102 |  | 荧光光谱仪 | 荧光分光光度计检定规程 | JJG 537-2006
|  |  | 测汞仪检定规程 | JJG 548-2004
|  |  | 波长色散X射线荧光光谱仪检定规程 | JJG 810-1993
|  |  | 原子荧光光度计检定规程 | JJG 939-2009
090103 |  | 发射光谱仪 | 火焰光度计检定规程 | JJG 630-2007
|  |  | 发射光谱仪检定规程 | JJG 768-2005
090104 |  | 物化光学仪 | 旋光仪及旋光糖量计检定规程 | JJG 536-1998
|  |  | 手持糖量（含量）计及手持折射仪检定规程 | JJG 820-1993
090105 |  | X-射线分析仪 | 扫描电子显微镜试行检定规程 | JJG 550-1988
|  |  | 多晶X射线衍射仪检定规程 | JJG 629-1989
|  |  | 电子探针分析仪检定规程 | JJG 901-1995
090201 | 水质测量 | 水中有机物测定仪 | 总有机碳分析仪检定规程 | JJG 821-2005
|  |  | 生物化学需氧量(BOD5)测定仪检定规程 | JJG 824-1993
|  |  | 水中油分浓度分析仪检定规程 | JJG 950-2012
|  |  | 化学需氧量(COD)测定仪检定规程 | JJG 975-2002
|  |  | 化学需氧量（COD）在线自动监测仪检定规程 | JJG 1012-2006
090202 |  | 水质分析仪 | 覆膜电极溶解氧测定仪检定规程 | JJG 291-2008
|  |  | 氨自动监测仪检定规程 | JJG 631-2004
|  |  | 硝酸根自动监测仪检定规程 | JJG 656-1990
|  |  | 水质综合分析仪检定规程 | JJG 715-1991
|  |  | 浊度计检定规程 | JJG 880-2006
|  |  | 微量溶解氧测定仪检定规程 | JJG 1060-2010
090301 | 湿度和水分测量 | 湿度计 | 机械式温湿度计检定规程 | JJG 205-2005
|  |  | 精密露点仪检定规程 | JJG 499-2004
|  |  | 电解法湿度仪检定规程 | JJG 500-2005
|  |  | 二级标准分流式湿度发生器检定规程 | JJG 826-1993
|  |  | 电动通风干湿表检定规程 | JJG 993-2004
|  |  | 湿度传感器校准规范 | JJF 1076-2001
|  |  | 阻容法露点湿度计校准规范 | JJF 1272-2011
090302 |  | 水分测定仪 | 烘干法水分测量仪检定规程 | JJG 658-2010
|  |  | 电容法和电阻法谷物水份测定仪检定规程 | JJG 891-1995
|  |  | 石油低含水率分析仪检定规程 | JJG 899-1995
|  |  | 木材含水率测量仪检定规程 | JJG 986-2004
|  |  | 卡尔·费休库仑法微量水分测定仪检定规程 | JJG 1044-2008
090401 | 电化学分析 | 酸度、离子计 | 实验室pH（酸度）计检定规程 | JJG 119-2005
|  |  | 血液气体酸碱分析仪检定规程 | JJG 553-1988
|  |  | 离子计检定规程 | JJG 757-2007
|  |  | 自动电位滴定仪检定规程 | JJG 814-1993
|  |  | pH计检定仪检定规程 | JJG 919-2008
090402 |  | 电导率仪 | 电导率仪检定规程 | JJG 376-2007
090403 |  | 极谱仪 | 方波极谱仪试行检定规程 | JJG 549-1988
|  |  | 示波极谱仪检定规程 | JJG 748-2007
|  |  | 电位溶出分析仪检定规程 | JJG 800-1993
090501 | 尘埃与颗粒测量 | 粉尘烟尘测量仪 | 粉尘采样器检定规程 | JJG 520-2005
|  |  | 烟尘采样器检定规程 | JJG 680-2007
|  |  | 光散射式数字粉尘测试仪检定规程 | JJG 846-1993
|  |  | 总悬浮颗粒物采样器检定规程 | JJG 943-2011
|  |  | 大气采样器检定规程 | JJG 956-2000
090502 | 尘埃与颗粒测量 | 粒度测定仪 | 滤纸式烟度计检定规程 | JJG 847-2011
|  |  | 光透沉降粒度测定仪检定规程 | JJG 902-1995
|  |  | 透射式烟度计检定规程 | JJG 976-2010
|  |  | 液体颗粒计数器检定规程 | JJG 1061-2010
|  |  | 尘埃粒子计数器校准规范 | JJF 1190-2008
|  |  | 激光粒度分析仪校准规范 | JJF 1211-2008
|  |  | 微粒检测仪校准规范 | JJF 1290-2011
090601 | 粘度测量 | 粘度计 | 标准毛细管黏度计检定规程 | JJG 154-2012
|  |  | 工作毛细管粘度计检定规程 | JJG 155-1991
|  |  | 滚动落球粘度计试行检定规程 | JJG 214-1980
|  |  | 恩氏粘度计检定规程 | JJG 742-1991
|  |  | 流出杯式粘度计检定规程 | JJG 743-1991
|  |  | 旋转黏度计检定规程 | JJG 1002-2005
|  |  | 运动黏度测定器校准规范 | JJF 1274-2011
|  |  | 血液黏度计校准规范 | JJF 1316-2011
090602 |  | 熔体速率仪 | 熔体流动速率仪检定规程 | JJG 878-1994
090701 | 气体分析 | 氧分析仪 | 电化学氧测定仪检定规程 | JJG 365-2008
|  |  | 氧化锆氧分析器检定规程 | JJG 535-2004
|  |  | 顺磁式氧分析器检定规程 | JJG 662-2005
|  |  | 微量氧分析仪检定规程 | JJG 945-2010
090702 |  | 气体成分分析仪 | 二氧化硫气体检测仪检定规程 | JJG 551-2003
|  |  | 一氧化碳、二氧化碳红外气体分析器检定规程 | JJG 635-2011
|  |  | 呼出气体酒精含量探测器检定规程 | JJG 657-2006
|  |  | 热导式氢分析器检定规程 | JJG 663-1990
|  |  | 汽车排放气体测试仪检定规程 | JJG 688-2007
|  |  | 化学发光法氮氧化物分析仪检定规程 | JJG 801-2004
|  |  | 烟气分析仪检定规程 | JJG 968-2002
|  |  | 甲醛气体检测仪检定规程 | JJG 1022-2007
|  |  | 臭氧气体分析仪检定规程 | JJG 1077-2012
|  |  | 挥发性有机化合物光离子化检测仪校准规范 | JJF 1172-2007
090703 | 气体分析 | 气体测报器 | 光干涉式甲烷测定器检定规程 | JJG 677-2006
|  |  | 催化燃烧式甲烷测定器检定规程 | JJG 678-2007
|  |  | 可燃气体检测报警器检定规程 | JJG 693-2011
|  |  | 硫化氢气体检测仪检定规程 | JJG 695-2003
|  |  | 一氧化碳检测报警器检定规程 | JJG 915-2008
|  |  | 数字式光干涉甲烷测定器检定仪检定规程 | JJG 1040-2008
|  |  | 六氟化硫检测报警仪校准规范 | JJF 1263-2010
090801 | 色谱分析 | 液相色谱仪 | 凝胶色谱仪检定规程 | JJG 342-1993
|  |  | 液相色谱仪检定规程 | JJG 705-2002
|  |  | 离子色谱仪检定规程 | JJG 823-1993
|  |  | 毛细管电泳仪检定规程 | JJG 964-2001
|  |  | 氨基酸分析仪检定规程 | JJG 1064-2011
090802 |  | 气相色谱仪 | 气相色谱仪检定规程 | JJG 700-1999
|  |  | 气敏色谱法微量氢测定仪检定规程 | JJG 916-1996
|  |  | 色谱检定仪检定规程 | JJG 937-1998
|  |  | 在线气相色谱仪检定规程 | JJG 1055-2009
090901 | 生化分析 | 血细胞分析仪 | 血细胞计数板试行检定规程 | JJG 552-1988
|  |  | 血细胞分析仪检定规程 | JJG 714-2012
090902 |  | 生化分析仪 | 半自动生化分析仪检定规程 | JJG 464-2011
|  |  | 酶标分析仪检定规程 | JJG 861-2007
|  |  | 电解质分析仪检定规程 | JJG 1051-2009
|  |  | 尿液分析仪校准规范 | JJF 1129-2005
|  |  | 便携式血糖分析仪校准规范 | JJF 1383-2012
091001 | 热化学分析 | 热量计 | 水流型气体热量计检定规程 | JJG 412-2005
|  |  | 氧弹热量计检定规程 | JJG 672-2001
|  |  | 示差扫描热量计检定规程 | JJG 936-2012
091002 |  | 熔点测定仪 | 熔点测定仪检定规程 | JJG 701-2008
091003 |  | 闪点测定仪 | 开口/闭口闪点测定仪校准规范 | JJF 1384-2012
091101 | 高分子材料、分子量测量 | 渗透压仪 | 蒸汽压渗透仪检定规程 | JJG 877-2011
091102 |  | 光散射光度计 | 静态激光小角光散射光度计检定规程 | JJG 228-1993
091200 | 元素分析 | —— | 定碳定硫分析仪检定规程 | JJG 395-1997
|  |  | 煤中全硫测定仪检定规程 | JJG 1006-2005
|  |  | 元素分析仪校准规范 | JJF 1321-2011
091300 | 质谱分析 | —— | 热电离同位素质谱计校准规范 | JJF 1120-2004
|  |  | 稳定同位素气体质谱仪校准规范 | JJF 1158-2006
|  |  | 四极杆电感耦合等离子体质谱仪校准规范 | JJF 1159-2006
|  |  | 台式气相色谱-质谱联用仪校准规范 | JJF 1164-2006
|  |  | 液相色谱-质谱联用仪校准规范 | JJF 1317-2011

## 光学
光学-计量专业项目分类表
编号 | 项目 | 子项目 | 规程/规范名称 | 规程/规范号
100101 | 光度 | 发光强度 | 发光强度标准灯检定规程 | JJG 246-2005
100102 |  | 总光通量 | 总光通量标准白炽灯检定规程 | JJG 247-2008
|  |  | 总光通量标准荧光灯检定规程 | JJG 385-2008
|  |  | 总光通量标准荧光高压汞灯试行检定规程 | JJG 386-1985
100103 |  | 光照度 (含弱光) | 光照度计检定规程 | JJG 245-2005
|  |  | 微弱光照度计检定规程 | JJG 511-1987
|  |  | 澄明度检测仪校准规范 | JJF 1287-2011
100104 |  | 光亮度 | 亮度计检定规程 | JJG 211-2005
|  |  | 荧光亮度检定仪检定规程 | JJG 941-2009
100105 |  | 机动车前照灯 | 机动车前照灯检测仪检定规程 | JJG 745-2002
|  |  | 机动车前照灯检测仪校准器检定规程 | JJG 967-2001
|  |  | 机动车近光检测仪校准器检定规程 | JJG 1001-2005
100106 |  | 脉冲光参数 | 瞬态光谱仪校准规范 | JJF 1329-2011
|  |  | 瞬态有效光强测定仪校准规范 | JJF 1330-2011
100201 | 辐射度 | 积分辐射度 | 500K～1000K黑体辐射源检定规程 | JJG 309-2011
|  |  | (-50～90)℃黑体辐射源校准规范 | JJF 1080-2002
100202 |  | 分布(颜色)温度及光源颜色参数 | 色温表检定规程 | JJG 212-2003
|  |  | 分布（颜色）温度标准灯检定规程 | JJG 213-2003
|  |  | 阴极射线管彩色分析仪校准规范 | JJF 1079-2002
100203 |  | 光谱辐射度 | 光谱辐射亮度标准灯检定规程 | JJG 383-2002
|  |  | 光谱辐射照度标准灯检定规程 | JJG 384-2002
100204 |  | 紫外辐射照度 | 紫外辐射照度工作基准装置检定规程 | JJG 755-1991
|  |  | 紫外辐射照度计检定规程 | JJG 879-2002
100301 | 色度 | 光电积分法测色 | 标准色板检定规程 | JJG 453-2002
|  |  | 白度计检定规程 | JJG 512-2002
|  |  | 测色色差计检定规程 | JJG 595-2002
|  |  | 反射率测定仪校准规范 | JJF 1232-2009
100302 |  | 光谱光度法测色 | 标准色板检定规程 | JJG 453-2002
|  |  | 光谱测色仪检定规程 | JJG 867-1994
100303 |  | 目视比较法测色 | 罗维朋比色计检定规程 | JJG 758-1991
|  |  | 啤酒色度仪检定规程 | JJG 923-2009
100401 | 材料光学 | 光谱光度与分光光度计 | 紫外、可见、近红外分光光度计检定规程 | JJG 178-2007
|  |  | 干涉滤光片检定规程 | JJG 812-1993
|  |  | 光谱光度计标准滤光器检定规程 | JJG 1034-2008
|  |  | 汽车用透光率计校准规范 | JJF 1225-2009
100402 |  | 光学密度及感光度 | 工作标准感光仪检定规程 | JJG 299-1982
|  |  | 黑白密度片检定规程 | JJG 452-2006
|  |  | 光楔密度工作基准装置检定规程 | JJG 756-1991
|  |  | 漫透射视觉密度计检定规程 | JJG 920-1996
|  |  | 光谱分析用测微密度计检定规程 | JJG 955-2000
100403 |  | 镜向光泽度 | 镜向光泽度计和光泽度板检定规程 | JJG 696-2002
100404 |  | 烟度 | 滤纸式烟度计检定规程 | JJG 847-2011
|  |  | 透射式烟度计检定规程 | JJG 976-2010
100405 |  | 荧光分光光度 | 荧光分光光度计检定规程 | JJG 537-2006
100406 |  | 红外光谱光度 | 色散型红外分光光度计检定规程 | JJG 681-1990
|  |  | 傅立叶变换红外光谱仪校准规范 | JJF 1319-2011
100407 |  | 雾度 | 雾度计校准规范 | JJF 1303-2011
100501 | 激光参数 | 激光功率 | 0.1mW～200W激光功率计检定规程 | JJG 249-2004
100502 |  | 激光能量 | 激光能量计检定规程 | JJG 312-1983
100503 |  | 医用激光源 | 医用激光源检定规程 | JJG 581-1999
100504 |  | 衰减器及激光安全防护 | 激光标准衰减器检定规程 | JJG 903-1995
100600 | 相对光谱响应度 | —— | 光电探测器相对光谱响应度校准规范 | JJF 1150-2006
100701 | 光纤光学 | 光纤功率 | 光纤光功率计检定规程 | JJG 813-2013
|  |  | 光传输用稳定光源检定规程 | JJG 958-2000
|  |  | 通信用光功率计检定规程 | JJG 965-2001
100702 |  | 光纤参数 | 光纤折射率分布和几何参数测量仪（折射近场法)检定规程 | JJG 895-1995
|  |  | 光纤损耗和模场直径测量仪检定规程 | JJG 896-1995
|  |  | 光纤色散测试仪校准规范 | JJF 1197-2008
100703 |  | 光纤衰减与损耗 | 通信用光衰减器校准规范 | JJF 1199-2008
|  |  | 通信用光回波损耗仪校准规范 | JJF 1325-2011
100704 |  | 通信用光谱分析仪器 | 通信用光波长计检定规程 | JJG 963-2001
|  |  | 通信用光谱分析仪检定规程 | JJG 1035-2008
|  |  | 通信用可调谐激光源校准规范 | JJF 1198-2008
100801 | 眼科光学 | 顶焦度 | 验光镜片箱检定规程 | JJG 579-2010
|  |  | 焦度计检定规程 | JJG 580-2005
|  |  | 顶焦度标准镜片检定规程 | JJG 866-2008
100802 |  | 验光参量 | 验光仪检定规程 | JJG 892-2011
|  |  | 验光仪顶焦度标准器检定规程 | JJG 922-2008
|  |  | 瞳距仪检定规程 | JJG 952-2000
|  |  | 角膜曲率计检定规程 | JJG 1011-2006
|  |  | 角膜接触镜检测仪校准规范 | JJF 1148-2006
100803 |  | 镜片透射比 | 眼镜产品透射比测量装置校准规范 | JJF 1106-2003
100901 | 成像光学 | 光学传递函数 | 光学传递函数测量装置检定规程 | JJG 754-2005
100902 |  | 光学透镜参数 | 焦距仪检定规程 | JJG 311-1996
|  |  | 分辨力板检定规程 | JJG 827-1993
100903 |  | V棱镜折射仪 | V棱镜折射仪检定规程 | JJG 863-2005
100904 |  | 阿贝折射仪 | 阿贝折射仪检定规程 | JJG 625-2001
|  |  | 阿贝折射仪标准块检定规程 | JJG 981-2003

## 专用
专用类-计量专业项目分类表
编号 | 项目 | 子项目 | 规程/规范名称 | 规程/规范号
110101 | 海洋测量仪器 | 温度深度测量仪器 | 海洋电测温度计检定规程 | JJG 223-1996
|  |  | 颠倒温度表检定规程 | JJG 288-2005
|  |  | 表层水温表检定规程 | JJG 289-2005
|  |  | 机械式深度温度计检定规程 | JJG 330-2005
|  |  | 温盐深测量仪检定规程 | JJG 763-2002
110102 |  | 海水水质测量仪器 | 船用pH计检定规程 | JJG 390-1985
|  |  | 感应式盐度计检定规程 | JJG 392-1996
|  |  | 标准海水检定规程 | JJG 674-1990
|  |  | 电极式盐度计检定规程 | JJG 761-1991
110103 |  | 波浪潮汐测量仪器 | 浮子式验潮仪检定规程 | JJG 587-1997
|  |  | 压力验潮仪检定规程 | JJG 946-1999
|  |  | 声学验潮仪检定规程 | JJG 947-1999
110104 |  | 海流、气象测量仪器 | SLC9型直读式海流计检定规程 | JJG 628-1989
|  |  | 船舶气象仪检定规程 | JJG 876-1994
110201 | 气象测量仪器 | 气象温湿度与降水测量仪器 | 气象用通风干湿表检定规程 | JJG 204-1980
|  |  | 气象用玻璃液体温度表检定规程 | JJG 207-1992
|  |  | 气象用双金属温度计检定规程 | JJG 287-1982
|  |  | 雨量器和雨量量筒检定规程 | JJG 524-1988
|  |  | 虹吸式雨量计检定规程 | JJG 612-1989
110202 |  | 大气压力测量仪器 | 水银气压表检定规程 | JJG 210-2004
|  |  | 空盒气压表和空盒气压计检定规程 | JJG 272-2007
|  |  | 双管水银压力表检定规程 | JJG 274-2007
|  |  | 单管水银压力表检定规程 | JJG 457-1986
|  |  | 二等标准水银气压表检定规程 | JJG 614-2004
|  |  | 气压高度表检定规程 | JJG 683-1990
110203 | 气象测量仪器 | 大气综合测量仪器 | 气象仪器用机械自记钟检定规程 | JJG 208-1980
|  |  | GZZ2-1型转筒式电码探空仪检定规程 | JJG 268-1982
110204 |  | 空气流速测量仪器 | DEM6型轻便三杯风向风速表检定规程 | JJG 431-1986
|  |  | 轻便磁感风向风速表试行检定规程 | JJG 515-1987
|  |  | 皮托管检定规程 | JJG 518-1998
|  |  | 电接风向风速仪检定规程 | JJG 613-1989
|  |  | 风量标准装置检定规程 | JJG 794-1992
110205 |  | 太阳和地球辐射测量仪器 | 直接辐射表检定规程 | JJG 456-1992
|  |  | 总辐射表检定规程 | JJG 458-1996
|  |  | 辐射电流表检定规程 | JJG 459-1986
|  |  | 净全辐射表检定规程 | JJG 925-2005
110301 | 机动车检测仪器 | 机动车整车安全检测仪器 | 机动车前照灯检测仪检定规程 | JJG 745-2002
|  |  | 滚筒反力式制动检验台检定规程 | JJG 906-2009
|  |  | 汽车侧滑检验台检定规程 | JJG 908-2009
|  |  | 滚筒式车速表检验台检定规程 | JJG 909-2009
|  |  | 摩托车轮偏检测仪检定规程 | JJG 910-2012
|  |  | 机动车检测专用轴（轮）重仪检定规程 | JJG 1014-2006
|  |  | 平板式制动检验台检定规程 | JJG 1020-2007
110302 |  | 机动车能耗及排放检测仪器 | 汽车排放气体测试仪检定规程 | JJG 688-2007
|  |  | 滤纸式烟度计检定规程 | JJG 847-2011
|  |  | 透射式烟度计检定规程 | JJG 976-2010
|  |  | 汽车排气污染物检测用底盘测功机校准规范 | JJF 1221-2009
|  |  | 汽油车稳态加载污染物排放检测系统校准规范 | JJF 1227-2009
110303 | 机动车检测仪器 | 机动车整车综合检测仪器 | 汽车转向角检验台校准规范 | JJF 1141-2006
|  |  | 车轮动平衡机校准规范 | JJF 1151-2006
|  |  | 四轮定位仪校准规范 | JJF 1154-2006
|  |  | 便携式制动性能测试仪校准规范 | JJF 1168-2007
|  |  | 汽车制动操纵力计校准规范 | JJF 1169-2007
|  |  | 汽车悬架装置检测台校准规范 | JJF 1192-2008
|  |  | 非接触式汽车速度计校准规范 | JJF 1193-2008
|  |  | 机动车方向盘转向力-转向角检测仪校准规范 | JJF 1196-2008
|  |  | 机动车发动机转速测量仪校准规范 | JJF 1375-2012
|  |  | 水准式车轮定位测量仪校准规范 | JJF 1377-2012
|  |  | 汽油车简易瞬态工况法用流量分析仪校准规范 | JJF 1385-2012
110304 |  | 机动车零部件专用检测仪器 | 轮胎强度及脱圈试验机校准规范 | JJF 1194-2008
|  |  | 轮胎耐久性及轮胎高速性能转鼓试验机校准规范 | JJF 1195-2008
110305 |  | 机动车被动安全检测仪器 | 汽车正面碰撞试验用人形试验装置校准规范 | JJF 1230-2009
|  |  | 汽车侧面碰撞试验用人形试验装置校准规范 | JJF 1231-2009
110401 | 铁路测量仪器 | 标准轨道衡及轨道衡检衡车 | 标准轨道衡检定规程 | JJG 444-2005
|  |  | 轨道衡检衡车检定规程 | JJG 567-2012
110402 |  | 自动轨道衡 | 自动轨道衡检定规程 | JJG 234-2012
110403 |  | 数字指示轨道衡 | 数字指示轨道衡检定规程 | JJG 781-2002
110404 |  | 非自行指示轨道衡 | 非自行指示轨道衡检定规程 | JJG 142-2002
110405 |  | 铁路罐车容积 | 铁路罐车容积检定规程 | JJG 140-2008
|  |  | 液化气体铁路罐车容积检定规程 | JJG 184-2012
110406 |  | 铁路机车车辆几何参数测量仪器 | 铁路机车车辆车轮检查器检定规程 | JJG 1080-2013
|  |  | 铁路机车车辆轮径量具检定规程 第1部分：轮径尺 | JJG 1081.1-2013
|  |  | 铁路机车车辆轮径量具检定规程 第2部分：轮径测量器 | JJG 1081.2-2013
|  |  | 铁路机车车辆轮径量具检具检定规程 第1部分：轮径尺检具 | JJG 1082.1-2013
|  |  | 铁路机车车辆轮径量具检具检定规程 第2部分：轮径测量器检具 | JJG 1082.2-2013
110407 | 铁路测量仪器 | 铁路工务工程几何参数测量仪器 | 标准轨距铁路轨距尺检定规程 | JJG 219-2008
|  |  | 铁路轨距尺检定器检定规程 | JJG 404-2008
110408 |  | 铁路通信信号测量仪器 | 铁路轨道信号测试设备综合校验装置检定规程 | JJG 1079-2013
110501 | 纺织、纤维检测仪器 | 回潮率测定仪 | 回潮率测定仪检定规程 | JJG 844-1993
110502 |  | 原棉水分测定仪 | 原棉水分测定仪检定规程 | JJG 845-2009
110503 |  | 远红外生丝水分检测机 | 远红外生丝水分检测机检定规程 | JJG 871-1994
110504 |  | 电容式条干均匀度仪 | 电容式条干均匀度仪检定规程 | JJG 890-1995
110505 |  | 棉花测色仪 | 棉花测色仪检定规程 | JJG 917-1996
110506 |  | 气流式纤维细度测定仪 | 气流式纤维细度测定仪校准规范 | JJF 1052-1996
110601 | 能效标识检测 | 房间空气调节器 | 用能产品能源效率标识计量检测规则 房间空气调节器能源效率标识计量检测规则 | JJF 1261.1-2010 JJF 1261.2-2010
110602 |  | 家用电磁炉 | 用能产品能源效率标识计量检测规则 家用电磁炉能源效率标识计量检测规则 | JJF 1261.1-2010 JJF 1261.3-2010
110603 |  | 转速可控型房间空气调节器 | 用能产品能源效率标识计量检测规则 转速可控型房间空气调节器能源效率标识计量检测规则 | JJF 1261.1-2010 JJF 1261.4-2012
110604 |  | 自动电饭锅 | 用能产品能源效率标识计量检测规则 自动电饭锅能源效率标识计量检测规则 | JJF 1261.1-2010 JJF 1261.5-2012
110605 |  | 计算机显示器 | 用能产品能源效率标识计量检测规则 计算机显示器能源效率标识计量检测规则 | JJF 1261.1-2010 JJF 1261.6-2012
110606 |  | 平板电视 | 用能产品能源效率标识计量检测规则 平板电视能源效率标识计量检测规则 | JJF 1261.1-2010 JJF 1261.7-2013
110607 |  | 电动洗衣机 | 用能产品能源效率标识计量检测规则 电动洗衣机能源效率标识计量检测规则 | JJF 1261.1-2010 JJF 1261.8-2013
110700 | 包装商品检验 | —— | 定量包装商品净含量计量检验规则 | JJF 1070-2005
|  |  | 定量包装商品净含量计量检验规则 肥皂 | JJF 1070.1-2011
|  |  | 定量包装商品净含量计量检验规则 小麦粉 | JJF 1070.2-2011
|  |  | 食品和化妆品包装计量检验规则 | JJF 1244-2010
110800 | 生理电测量仪 | —— | 心电图机检定规程 | JJG 543-2008
|  |  | 心电监护仪检定规程 | JJG 760-2003
|  |  | 数字脑电图仪及脑电地形图仪检定规程 | JJG 954-2000
|  |  | 数字心电图机检定规程 | JJG 1041-2008
|  |  | 动态（可移动）心电图机检定规程 | JJG 1042-2008
|  |  | 脑电图机检定规程 | JJG 1043-2008
110900 | 电治疗仪 | —— | 心脏除颤器和心脏除颤监护仪校准规范 | JJF 1149-2006
|  |  | 高频电刀校准规范 | JJF 1217-2009
111000 | 医用流量仪器 | —— | 肺功能仪校准规范 | JJF 1213-2008
|  |  | 呼吸机校准规范 | JJF 1234-2010
|  |  | 医用注射泵和输液泵校准规范 | JJF 1259-2010
|  |  | 血液透析装置校准规范 | JJF 1353-2012
111100 | 医用温度控制仪 | —— | 婴儿培养箱校准规范 | JJF 1260-2010